## setup_cases
name | enabled | addr | access_addr | value_type | target_value | notes
케이스 식별자 | TRUE/FALSE/init (init 은 setup_initialization 만 호출) | 주소,words 예: '6001,1' (사양서 register 주소 -1 적용된 값) | '주소,words' 또는 빈. 비면 access 없음 (단순 write) | addr_type 또는 'addr_type; access_type'. uint16/int16/uint32/int32/float | addr_val; access_val 형식. access_val 비면 default 1 | default 값
Wiring | TRUE | 51361, 1 | 51360, 1 | uint16; uint16 | 0; 1 | 3P3W
PT_Primary | TRUE | 51362, 2 | 51360, 1 | uint32; uint16 | 3800; 1 | 380.0V
PT_Secondary | TRUE | 51364, 1 | 51360, 1 | uint16; uint16 | 3800; 1 | 380.0V
Ref_Primary_V | TRUE | 51365, 2 | 51360, 1 | uint32; uint16 | 3800; 1 | 380.0V
Min_Secondary_V | TRUE | 51367, 1 | 51360, 1 | uint16; uint16 | 5; 1 | 5V
CT_Primary | TRUE | 51368, 2 | 51360, 1 | uint32; uint16 | 50; 1 | 5.0A
CT_Secondary | TRUE | 51370, 1 | 51360, 1 | uint16; uint16 | 50; 0 | 5.0A
Ref_Primary_Cur | TRUE | 51372, 2 | 51360, 1 | uint32; uint16 | 50; 0 | 5.0A
TDD_Ref_RefCurrent | TRUE | 51375, 1 | 51360, 1 | uint16; uint16 | 0; 0 | Ref. current/FLC
Min_Secondary_Cur_20 | TRUE | 51374, 1 | 51360, 1 | uint16; uint16 | 20; 0 | 20mA
Curr_Direction | TRUE | 51371, 1 | 51360, 1 | uint16; uint16 | 0; 0 | Normal
Phase_Calc_Meth | TRUE | 51376, 1 | 51360, 1 | uint16; uint16 | 0; 0 | Fundamental
Total_Calc_Meth | TRUE | 51377, 1 | 51360, 1 | uint16; uint16 | 0; 0 | Vector-sum
PF_Sign | TRUE | 51378, 1 | 51360, 1 | uint16; uint16 | 1; 0 | Signed PF
PF_NoLoad | TRUE | 51379, 1 | 51360, 1 | uint16; uint16 | 0; 0 | PF 1.0
Demand_SubInterval | TRUE | 51384, 1 | 51360, 1 | uint16; uint16 | 1; 0 | 원래 기본값은 15
Demand_NumSubInt | TRUE | 51385, 1 | 51360, 1 | uint16; uint16 | 1; 0 | 1
Demand_Power_Selec | TRUE | 51383, 1 | 51360, 1 | uint16; uint16 | 0; 0 | Received
RS485_DeviceAddr | TRUE | 51171, 1 | 51170, 1 | uint16; uint16 | 0; 1 | 0 (통신 불가 초기값)
RS485_BaudRate | TRUE | 51172, 1 | 51170, 1 | uint16; uint16 | 3; 1 | 9600
RS485_Parity | TRUE | 51173, 1 | 51170, 1 | uint16; uint16 | 2; 1 | Even
RS485_StopBits | TRUE | 51174, 1 | 51170, 1 | uint16; uint16 | 0; 1 | 1bit
DIP_AlarmFunc | TRUE | 51421, 1 | 51420, 1 | uint16; uint16 | 0; 1 | Disable
DIP_StartThreshold | TRUE | 51422, 1 | 51420, 1 | uint16; uint16 | 900; 1 | 90.0%
DIP_EndThreshold | TRUE | 51423, 1 | 51420, 1 | uint16; uint16 | 920; 1 | 92.0%
SWELL_AlarmFunc | TRUE | 51424, 1 | 51420, 1 | uint16; uint16 | 0; 1 | Disable
SWELL_StartThreshold | TRUE | 51425, 1 | 51420, 1 | uint16; uint16 | 1100; 1 | 110.0%
SWELL_EndThreshold | TRUE | 51426, 1 | 51420, 1 | uint16; uint16 | 1080; 1 | 108.0%
M_AlarmLED_Period | TRUE | 51193, 1 | 51190, 1 | uint16; uint16 | 10; 1 | 1.0s
M_AlarmLED_OnTime | TRUE | 51194, 1 | 51190, 1 | uint16; uint16 | 10; 1 | 1.0s
M_FaultLED_Period | TRUE | 51195, 1 | 51190, 1 | uint16; uint16 | 10; 1 | 1.0s
M_FaultLED_OnTime | TRUE | 51196, 1 | 51190, 1 | uint16; uint16 | 10; 1 | 1.0s
D_Buzzer | TRUE | 51201, 1 | 51200, 1 | uint16; uint16 | 1; 1 | Button enable
D_Buzzer_Period | TRUE | 51202, 1 | 51200, 1 | uint16; uint16 | 10; 1 | 1.0s
D_Buzzer_OnTime | TRUE | 51203, 1 | 51200, 1 | uint16; uint16 | 5; 1 | 0.5s
D_LCD_BL_Timeout | TRUE | 51204, 1 | 51200, 1 | uint16; uint16 | 300; 1 | 300s
D_LCD_BL_LowLevel | TRUE | 51205, 1 | 51200, 1 | uint16; uint16 | 10; 1 | 10%
D_EventLED_Period | TRUE | 51206, 1 | 51200, 1 | uint16; uint16 | 10; 1 | 1.0s
D_EventLED_OnTime | TRUE | 51207, 1 | 51200, 1 | uint16; uint16 | 10; 1 | 1.0s
D_AlarmLED_Period | TRUE | 51208, 1 | 51200, 1 | uint16; uint16 | 10; 1 | 1.0s
D_AlarmLED_OnTime | TRUE | 51209, 1 | 51200, 1 | uint16; uint16 | 10; 1 | 1.0s
D_FaultLED_Period | TRUE | 51210, 1 | 51200, 1 | uint16; uint16 | 10; 1 | 1.0s
D_FaultLED_OnTime | TRUE | 51211, 1 | 51200, 1 | uint16; uint16 | 10; 1 | 1.0s
D_EthLED_Period | TRUE | 51212, 1 | 51200, 1 | uint16; uint16 | 10; 1 | 1.0s
D_EthLED_OnTime | TRUE | 51213, 1 | 51200, 1 | uint16; uint16 | 5; 1 | 0.5s
D_RS485LED_Period | TRUE | 51214, 1 | 51200, 1 | uint16; uint16 | 10; 1 | 1.0s
D_RS485LED_OnTime | TRUE | 51215, 1 | 51200, 1 | uint16; uint16 | 5; 1 | 0.5s
D_CommLED_Period | TRUE | 51216, 1 | 51200, 1 | uint16; uint16 | 10; 1 | 1.0s
D_CommLED_OnTime | TRUE | 51217, 1 | 51200, 1 | uint16; uint16 | 5; 1 | 0.5s
Phase_Naming | TRUE | 51181, 1 | 51180, 1 | uint16; uint16 | 0; 1 | ABC
Temperature_Unit | TRUE | 51182, 1 | 51180, 1 | uint16; uint16 | 0; 1 | Celsius
TZ_Offset | TRUE | 51131, 1 | 51130, 1 | int16; uint16 | 540; 1 | +9:00 (KST)
Summer_Enable | TRUE | 51132, 1 | 51130, 1 | uint16; uint16 | 0; 1 | Disable
Summer_StartMonth | TRUE | 51133, 1 | 51130, 1 | uint16; uint16 | 3; 1 | Mar
Summer_StartNthDay | TRUE | 51134, 1 | 51130, 1 | uint16; uint16 | 2; 1 | 2nd week
Summer_StartDayOfWk | TRUE | 51135, 1 | 51130, 1 | uint16; uint16 | 0; 1 | Sun
Summer_StartMinOfDay | TRUE | 51136, 1 | 51130, 1 | uint16; uint16 | 120; 1 | 120min
Summer_EndMonth | TRUE | 51137, 1 | 51130, 1 | uint16; uint16 | 11; 1 | Nov
Summer_EndNthDay | TRUE | 51138, 1 | 51130, 1 | uint16; uint16 | 1; 1 | 1st week
Summer_EndDayOfWk | TRUE | 51139, 1 | 51130, 1 | uint16; uint16 | 0; 1 | Sun
Summer_EndMinOfDay | TRUE | 51140, 1 | 51130, 1 | uint16; uint16 | 120; 1 | 120min
Summer_TimeOffset | TRUE | 51141, 1 | 51130, 1 | uint16; uint16 | 60; 1 | +1h
Test_ExitTimeout | TRUE | 55801, 1 | 55800, 1 | uint16; uint16 | 1; 1 | 1min
Test_Mode | TRUE | 55802, 1 | 55800, 1 | uint16; uint16 | 0; 1 | Test Off
Energy_Recv_kWh | TRUE | 51941, 4 | 51940, 1 | int64; uint16 | 0; 1 | 0 reset
Energy_Deliv_kWh | TRUE | 51945, 4 | 51940, 1 | int64; uint16 | 0; 1 | 0 reset
Energy_Recv_kVARh | TRUE | 51949, 4 | 51940, 1 | int64; uint16 | 0; 1 | 0 reset
Energy_Deliv_kVARh | TRUE | 51953, 4 | 51940, 1 | int64; uint16 | 0; 1 | 0 reset
Energy_kVAh | TRUE | 51957, 4 | 51940, 1 | int64; uint16 | 0; 1 | 0 reset